## boom
Comment | Description | Designator | Footprint | LibRef | Quantity
105 | 贴片电容 | C1, C3, C4, C6, C7, C8, C9 | C 0603_M | C | 7
22uF/25V | 贴片电容 | C2, C5 | C 0603_M | C | 2
3.5*1.3 | 低压电源接口 | CON1 | DC-002 | P-DC | 1
220uF/25V | 贴片电解电容 | E1, E2 | CM E(8*10.2) | CE_SMD | 2
220uF/16V | 贴片钽电容 | E3, E4, E5 | CD A(3216) | CT | 3
HDR-1X6 | 6P接插件 | JP1, JP2 | XH2.54-LI-6P | Header 6 | 2
HDR-1X4 | 4P接插件 | JP3, JP11 | HDR2.54-M-LI-4P | Header 4 | 2
HDR-1X20 | 20P接插件 | JP4, JP5 | HDR2.54-M-LI-20P | Header 20 | 2
HDR-1X5 | 5P接插件 | JP6, JP7, JP8 | HDR2.54-LI-5P | Header 5 | 3
HDR-1X6 | 6P接插件 | JP9 | HDR2.54-M-LI-6P | Header 6 | 1
HDR-1X8 | 8P接插件 | JP10 | HDR2.54-M-LI-8P | Header 8 | 1
47uH/5A | 小功率贴片电感 | L1 | L 1206 | L | 1
24K | 贴片电阻 | R1 | R 0603_M | R | 1
2.74K | 贴片电阻 | R2 | R 0603_M | R | 1
SS12D10 |  | SW1 | SS12D10 | SS12D10 | 1
MBRD1045CT |  | U1 | TO-252-3_L6.5-W5.5-P4.6-LS9.5-BL | MBRD1045CT | 1
TB6612FNG |  | U2 | TSOP65P760X160-24N | TB6612FNG | 1
XL6019E1 |  | U3 | TO-263-5 | XL6019E1 | 1
AMS1117-5V | 三端稳压芯片 | V1 | SOT223_L | AMS1117 | 1
AMS1117-3V3 | 三端稳压芯片 | V2 | SOT223_L | AMS1117 | 1